## Sheet1
Part | Description | Vendor | Vendor PN | Price | Quantity | Ext. Price | Notes
C1, C2 | SMD 0805 cap, 10uF | Digikey | 1276-2890-1-ND | 0.22 | 2 | 0.44
C3 | E2.5-6 polarized cap, 47uF | Digikey | 493-1106-ND | 0.28 | 1 | 0.28
C4, C5 | SMD 0805 cap, 0.1uF | Digikey | 1276-1003-1-ND | 0.1 | 2 | 0.2
C6 | SMD 0805 cap, 1.0uF | Digikey | 1276-1029-1-ND | 0.1 | 1 | 0.1
C7 | SMD 1206 cap, 0.1uF | Digikey | 1276-1017-1-ND | 0.1 | 1 | 0.1
C8, C11 | SMD 0603 cap, 10nF | Digikey | 1276-1921-1-ND | 0.1 | 2 | 0.2
C9, C10 | SMD 0603 cap, 0.1uF | Digikey | 1276-1857-1-ND | 0.1 | 1 | 0.1
R1, R2 | SMD 0805 res, 100k | Digikey | RMCF0805FT100KCT-ND | 0.04 | 2 | 0.08
R3 | SMD 0603 res, 1k | Digikey | RMCF0603JT1K00CT-ND | 0.02 | 1 | 0.02
R4 | SMD 0603 res, 50k | Digikey | RMCF0603JT51K0CT-ND | 0.02 | 1 | 0.02 | 51k available for $0.02, 50k is >$3
R5, R6 | SMD 0603 res, 10k | Digikey | RMCF0603JT10K0CT-ND | 0.02 | 2 | 0.04
R7 | SMD 0603 res, 220 | Digikey | RMCF0603JT220RCT-ND | 0.02 | 1 | 0.02
R8, R9 | SMD 0805 res, 2.1k | Digikey | RMCF0805FT2K10CT-ND | 0.04 | 2 | 0.08
D1, D2 | SMD 0805 green LED | Digikey | 732-4983-1-ND | 0.29 | 2 | 0.58
Q1, Q2 | SOT-23 N-MOSFET | Digikey | BSS123NCT-ND | 0.24 | 2 | 0.48
JP1, JP2, JP3, JP4, JP5 | 2-pin 0.1" lock header | Digikey | A1921-ND | 0.14 | 5 | 0.7
JP6 | 6-pin 0.1" header | Digikey | 609-3263-ND | 0.24 | 1 | 0.24
X1 | Micro-USB A/B | Digikey | 609-4053-1-ND | 0.79 | 1 | 0.79
X2 | 4-pin 5mm screw terminal | Digikey | A98357-ND | 2.71 | 1 | 2.71
IC1 | PIC16F micro controller | Digikey | PIC16F1455-I/ST-ND | 1.78 | 1 | 1.78
IC2 | 4027D dual JK flip-flop | Digikey | MC14027BDGOS-ND | 0.44 | 1 | 0.44
IC3 | 5v LDO regulator | Digikey | MCP1804T-5002I/DBCT-ND | 0.84 | 1 | 0.84
IC4 | 100A current transducer | Digikey | 620-1238-ND | 7.98 | 1 | 7.98
IC5 | Dual Schmitt Trigger | Digikey | 568-7739-1-ND | 0.52 | 1 | 0.52
|  |  |  | Total: | 36 | 18.74